## OFERTOWY
Rozbudowa obiektu mostowego w miejscowości Kłobia w ciągu drogi powiatowej nr 2914C Lubraniec - Boniewo – Cetty
KOSZTORYS OFERTOWY
Lp. | Pozycja | Wyszczególnienie elementów rozliczeniowych | Jednostka | Ilość | Cena [zł] | Wartość [zł]
jednostk.
[ zł ]
1 | 2 | 3 | 4 | 5 | 6 | 7
|  | ROBOTY DROGOWE | x | x | x | x
| D.00.00.00. | WYMAGANIA OGÓLNE
1 | D.00.00.00. | Koszt dostosowania wymagań warunków umowy i wymagań ogólnych, ustawienie i utrzymanie przez cały okres budowy elementów zabezpieczających oraz demontaż po zakończeniu robót, wykonanie projektów technologicznych niezbędnych do wykonania robót, organizacja placu budowy. Wprowadzenie tymczasowej organizacji ruchu, utrzymanie oznakowania podczas Robót i przywrócenie stałego oznakowania po zakończeniu Robót. Zabezpieczenie robót, wykonanie nawierzchni tymczasowych, wielokrotne przekładanie ruchu, opracowanie i zatwierdzenie dodatkowych schematów czasowej organizacji ruchu (w razie konieczności), nadzory branżowe, nadzory przyrodnicze, ewentualne zabezpieczenie drzew | rycz. | 1
x | D.01.00.00. | ROBOTY PRZYGOTOWAWCZE KOD CPV 45100000-8 | x | x | x | x
2 | D.01.01.01 | Wytyczenie trasy i punktów wysokościowych oraz obiektów inżynieryjnych i technicznych | rycz. | 1
3 | D.01.02.02 | Zdjęcie warstwy humusu o gr. śr. 30 cm wraz z wywiezieniem na składowisko Wykonawcy. | m2 | 2280
4 | D.01.02.02 | Zdjęcie warstwy humusu oraz torfu o łącznej średniej grubości. 240 cm na powierzchni 250 m2 wymieszanego z tłuczniem, żwirem, piaskiem i gliną wraz z wywiezieniem na składowisko Wykonawcy oraz utylizacją. | m3 | 600
5 | D.01.02.04 | Rozbiórka istniejącej konstrukcji jezdni (podbudowy) o gr. do 20 cm, w miejscu wykonania nowej konstrukcji drogi oraz na poszerzeniach | m2 | 1205
6 | D.01.02.04 | Rozbiórka istniejącej konstrukcji jezdni wraz z podbudową o gr. około 20 cm w miejscach wlotów skrzyżowania, na odcinku dowiązania wysokościowego | m2 | 250
7 | D.01.02.04 | dociecie istniejącej krawedzi jezdni | mb | 256
8 | D.01.02.04 | Rozbiórka istniejącego krawężnika betonowego wraz z oporem | mb | 368
9 | D.01.02.04 | Rozbiórka istniejącego krawężnika betonowego wraz z oporem w obrębie remontu istniejacego chodnika | mb | 210
10 | D.01.02.04 | Rozbiórka istn. nawierzchni chodników wraz z podbudową i obrzeżem | m2 | 640
11 | D.01.02.04 | Rozbiórka kostki brukowej w obrębie remontu chodnika | m2 | 280
12 | D.01.02.04 | Rozbiórka obrzeży w obrębie remontu chodnika | m2 | 335
13 | D.01.02.04 | demontaż, zabezpieczenie oraz oraz transport do miejsca wskazanego przez Zamawiającego (do 30km) istn. barier U-12a | rycz. | 1
14 | D.01.02.04 | Rozbiórka elementów istniejącego mostu (płyta, kapy, częściowo podpory) | rycz. | 1
15 | D.01.02.04 | Rozebranie istniejącej konstrukcji zjazdów | m2 | 25
x | D.02.00.00. | ROBOTY ZIEMNE 45220000-5 | x | x | x | x
16 | D.02.01.01 | Wykonanie wykopów wraz z odwiezieniem urobku na składowisko Wykonawcy na drodze | m3 | 970
17 | D.02.01.01 | Wykonanie wykopów ręcznie wraz z odwiezieniem urobku na składowisko Wykonawcy | m3 | 10
18 | D.02.01.01 | Wykonanie wykopów wraz z odwiezieniem urobku na składowisko Wykonawcy przy moście wraz z zabezpieczeniem wykopu i ewentualnym pompowaniem wody Sposób zabezpieczenia wykopu zależny od Wykonawcy (np. stalowa ścianka szczelna. | m3 | 140
19 | D.02.03.01 | Wykonanie nasypów | m3 | 710
20 | D.02.03.01 | Wykonanie nasypów w obrębie mostu | m3 | 95
21 |  | Wykonanie warstwy mrozoochronnej z kruszywa niesortowanego (pospólka) o CBR>35% o gr. 22cm stabilizowana mechanicznie w miejscach wykonania poszerzeń | m2 | 400
22 |  | Wykonanie warstwy mrozoochronnej z kruszywa niesortowanego (pospólka) o CBR>35% o gr. 22cm stabilizowana mechanicznie w miejscach wykonania nowej konstrukcji jezdni | m2 | 1355
x | D.03.00.00. | ODWODNIENIE KORPUSU DROGOWEGO KOD CPV 45230000-8 | x | x | x | x
23 | D.03.02.01 | Wykonanie betonowej studzienki deszczowej osadnikowej o średnicy 500 z żelbetowym pierścieniem odciążającym o wysokości, wpustem ulicznym kl. D-400 z wiaderkiem osadnikowym, przykanalikiem o średnicy 200, SN8, Wraz z umocnieniem wylotu zgodnie z dokumentacją projektową | szt. | 10
24 | D.03.02.01 | Wykonanie betonowej studzienki deszczowej osadnikowej o średnicy 500 z żelbetowym pierścieniem odciążającym o wysokości, wpustem ulicznym kl. D-400 z wiaderkiem osadnikowym, przykanalikiem o średnicy 200, SN8, Wraz z umocnieniem wlotu i wylotu zgodnie z dokumentacją projektową (wpusty w miejscu korytek trójkątnych) | szt. | 4
25 | D.03.02.01 | Wykonanie przepustu (P-2) pod zjazdem . Przedmiar obejmuje 1 mb przy wykonaniu całości prac związanych z wykonaniem przepustów pod zjazdami. W skład wykonania prac związanych z wykonaniem przepustów pod zjazdami wchodzą: - Wykonanie robót ziemnych wraz z zabezpieczeniem - Wykonanie podbudowy z mieszanki żwirowo - piaskowej 0-45 mm o gr. min. 30 cm, wraz z zageszczeniem - wykonanie obsypki i zasypki z mieszanki żwirowo - piaskowej 0-45 mm wraz z zagęszczeniem - budowa rury o średnicy 600 z HDPE - wykonanie umocnienia brukiem kamiennym 9/11 na podkładzie betonowym C16/20 o gr. 15 cm ograniczonego obrzeżem betonowym 8/30 wraz z oporem z betonu C16/20 | m | 11
26 | D.03.02.01 | Wykonanie umocnienia dna i skarp rowów narzutem kamiennym o gr. 30 cm na geowłókninie zgodnie z dokumentacja projektową | mb | 19
27 | D.03.02.01 | Wykonanie umocnienia dna, brzegów i skarp w obrębie mostu narzutem kamiennym o gr. 30 cm na geowłókninie zgodnie z dokumentacja projektową wraz z palisadą zamykającą z kołków drewnianych o dł. 1,5m i średnicy 12cm | m2 | 140
28 | D.03.02.01 | Wykonanie umocnienia skarpy rowu brukiem kamiennym 9/11 na podłożu betonowym C16/20 wraz z oporem zgodnie z dokumentacją projektową (rów R-3 – w obrębie proj. konstrukcji oporowej z gazonów betonowych) | rycz. | 1
29 | D.03.02.01 | oczyszczenie i reprofilacja istn. rowu przydrożnego (strona prawa od km 0+175 do 0+280) | mb | 105
30 | D.03.02.01 | Odtworzenie istniejącego rowu | mb | 80
31 | D.03.02.01 | Wykonanie ścieków trójkątnych wg KPED 01.16 o szerokości 50 cm wraz z ławą betonową i oporem | mb | 76.5
32 | D.03.02.01 | Wykonanie ścieków podchodnikowych sztuk 5 z rury PCV o długości 2,0 m | mb | 10
x | D.04.00.00. | PODBUDOWY KOD CPV 45233000-9 | x | x | x | x
33 | D.04.01.01. | Profilowanie i zagęszczenie podłoża z gr. kat. II-IV w miejscu wykonywania nowej konstrukcji jezdni oraz ma poszerzeniach | m2 | 2040
34 | D.04.01.01. | Profilowanie i zagęszczenie podłoża z gr. kat. II-IV pod chodnikiem | m2 | 728
35 | D.04.01.01. | Profilowanie i zagęszczenie podłoża z gr. kat. II-IV pod remontowanym chodnikiem wraz z korytem gr. 20 cm | m2 | 315
36 | D.04.01.01. | Profilowanie i zagęszczenie podłoża z gr. kat. II-IV pod zjazdami z kostki betonowej | m2 | 84
37 | D.04.04.02 | Wykonanie warstwy podbudowy z kruszywa łamanego stabilizowanego mechanicznie gr. 20 cm, po zagęszczeniu w miejscach wykonywania poszerzenia oraz w miejscu występowania podłoża G1 | m2 | 485
38 | D.04.04.02 | Wykonanie warstwy podbudowy z kruszywa łamanego stabilizowanego mechanicznie gr. 20 cm, po zagęszczeniu w miejscach wykonania nowej konstrukcji jezdni | m2 | 1195
39 | D.04.04.02 | Wykonanie warstwy podbudowy z kruszywa łamanego stabilizowanego mechanicznie gr. 25 cm, po zagęszczeniu w miejscach wykonywania zjazdów z kostki betonowej | m2 | 84
40 | D.04.04.02 | Wykonanie warstwy podbudowy z kruszywa łamanego stabilizowanego mechanicznie gr. 15 cm, po zagęszczeniu w miejscach wykonywania chodnika | m2 | 728
41 | D.04.04.02 | Wykonanie poboczy z kruszwa łamanego stabilizowanego mechanicznie o gr. 15 cm | m2 | 245
42 | D.04.04.02 | Profilowanie powierzchni kruszywem łamanym stabilizowanm mechanicznie | m3 | 20
43 | D.04.04.02a | Wykonanie warstwy ulepszonego podłoża z kruszywa łamanego stabilizowanego mechanicznie gr. 2x50 cm, po zagęszczeniu z georusztem trójosiowym w obrębie stożków i skarp przy obiekcie | m2 | 120
44 | D.04.04.02a | Wykonanie warstwy ulepszonego podłoża z kruszywa łamanego stabilizowanego mechanicznie gr. 2x25 cm, po zagęszczeniu z georusztem trójosiowym pod plyty przejściowe | m2 | 144
x | D.04.05.00. | PODBUDOWY Z GRUNTÓW STABILIZOWANYCH SPOIWAMI | x | x | x | x
45 | D.04.05.01 | Wykonanie stabilizacji podłoża gruntocementem C3/4 o gr. 24cm w miejscach wykonywania poszerzenia | m2 | 435
46 | D.04.05.01 | Wykonanie stabilizacji podłoża gruntocementem C3/4 o gr. 24cm w miejscach wykonywania nowej konstrukcji jezdni | m2 | 1462
47 | D.04.05.01 | Wykonanie stabilizacji podłoża gruntocementem C3/4 o gr. 20cm w miejscach wykonywania chodnika | m2 | 680
48 | D.04.05.01 | Wykonanie stabilizacji podłoża gruntocementem C3/4 o gr. 20cm w miejscach wykonywania remontu chodnika | m2 | 315
49 | D.04.05.01 | Wykonanie stabilizacji podłoża gruntocementem C3/4 o gr. 20cm w miejscach wykonywania zjazdów | m2 | 84
x |  | PODBUDOWY Z BETONU ASFALTOWEGO | x | x | x | x
50 | D.04.07.01 | Wykonanie podbudowy zasadniczej z AC22P gr. 9 cm w miejscach wykonania nowej konstrukcji jezdni | m2 | 1187
x | D.05.00.00. | NAWIERZCHNIE KOD CPV 45233000-9 | x | x | x | x
51 | D.05.03.05a | Wykonanie warstwy ścieralnej z AC 11 S o gr.4 cm na jezdni, moście oraz na wlotach skrzyżowań na odcinkach dowiązania wysokościowego | m2 | 2055
52 | D.05.03.05a | Wykonanie warstwy ścieralnej z AC 11 S o gr.4 cm na wlotach skrzyżowania w miejscach wymiany warstwy ścieralnej | m2 | 220
53 | D.05.03.05 | Wykonanie warstwy wiążącej z AC 16 W gr. 4 cm na odcinku km 152,89 – 288,24 | m2 | 820
54 | D.05.03.05 | Wykonanie warstwy wiążącej oraz wyrównawczej z AC 16 W o gr.śr 4 cm na odcinku km 152,89 – 265,75 | m2 | 686
55 | D.05.03.05 | Wykonanie warstwy wiążącej z AC 16 W gr. 4 cm (dolna warstwa) na odcinku km 265,75 – 288,24 | m2 | 136
56 | D.05.03.11 | Frezowanie istniejącej warstwy bitumicznej na głębokość średnią do 8 cm | m2 | 1449
57 | D.05.03.11 | Przygotowanie istniejącej nawierzchni poprzez frezowanie profilujace o gr. śr 2 cm, skropienie, oczyszczenie uzupełnienie ubytków | m2 | 380
58 | D.05.03.11 | Przygotowanie istniejącej nawierzchni poprzez frezowanie profilujace o gr. śr 2 cm, skropienie, oczyszczenie uzupełnienie ubytków na wlotach skrzyżowania w miejscach wymiany warstwy ścieralnej | m2 | 220
59 | D.05.03.23 | Wykonanie nawierzchni z betonowej kostki brukowej gr. 8 cm na podsypce cementowo piaskowej 1:4 gr. 3 cm (konstrukcja chodnika - szara, zjazdów z kostki betonowej - czerwona) | m2 | 812
60 | D.05.03.23 | Wykonanie nawierzchni z betonowej kostki brukowej gr. 6 cm na podsypce cementowo piaskowej 1:4 gr. 3 cm (konstrukcja chodnika - szara, w miejscu remontu chodnika) | m2 | 315
61 | D.05.03.23 | Ułożenie obrzeży betonowych 8x30 cm z oporem z betonu C16/20 | m | 351
62 | D.05.03.23 | Ułożenie obrzeży betonowych 8x30 cm z oporem z betonu C16/20 przy remoncie chodnika | m | 210
x | D.06.00.00. | ROBOTY WYKOŃCZENIOWE KOD CPV 45233000-9 | x | x | x | x
63 | D.06.01.01. | Plantowanie, humusowanie grubości 10 cm z obsianiem trawą. | m2 | 1620
64 | D.06.01.06 | wykonanie konstrukcji oporowej z gazonów betonowych zgodnie z dokumentacją projektową | rycz. | 1
x | D.07.00.00. | URZĄDZENIA BEZPIECZEŃSTWA RUCHU KOD CPV 45233280-5 | x | x | x | x
65 | D.07.01.01 | (SOR) Wykonanie oznakowania poziomego grubowarstwowego zgodnie z projektem stałej organizacji ruchu | rycz. | 1
66 | D.07.01.02 | (SOR) Wykonanie oznakowania pionowego zgodnie z projektem stałej organizacji ruchu | rycz. | 1
67 | D.07.01.02 | wykonanie pasów ostrzegawczych oraz naprowadzających w obrębie przejść dla pieszych zgodnie proj. stalej organizacji ruchu | rycz. | 1
68 | D.07.01.02 | wykonanie doświetlaczy przejęć dla pieszych zgodnie z projektem stalej organizacji ruchu | rycz. | 1
69 | D.07.01.04 | Wykonanie barierki ochronnej stalowej U-11a szczeblinkowej wraz z fundamentem na dojazdach do mostu | m | 218
70 | D.07.10.01 | (TOR), Wprowadzenie tymczasowej organizacji ruchu, utrzymanie oznakowania podczas Robót i przywrócenie stałego oznakowania po zakończeniu Robót, zabezpieczenie pionowych uskoków, wielkrotne przekładanie ruchu | rycz. | 1
x | D.08.00.00. | ELEMENTY ULIC KOD CPV 45233100-0 | x | x | x | x
71 | D.08.01.01 | Ułożenie krawężnika betonowego 30x15 cm na podsypce cem-piask. 1:3 gr. 5cm i ławie betonowej z oporem wykonanej z betonu C16/20. | mb | 408
72 | D.08.01.01 | Ułożenie krawężnika betonowego 30x15 cm na podsypce cem-piask. 1:3 gr. 5cm i ławie betonowej z oporem wykonanej z betonu C16/20.przy remoncie chodnika | mb | 210
73 | D.08.01.01 | Ułożenie krawężnika betonowego najazdowego 22x15 cm na podsypce cem-piask. 1:3 gr. 5cm i ławie betonowej z oporem wykonanej z betonu C16/20. | mb | 108
x | D.10.00.00 | INNE ROBOTY
74 | D.10.01.01. | Prace związane z zabezpieczeniem sieci na czas wkonywania Robót, prace wynikające z uzgodnieniami włąścicieli sieci w tym montaż rur osłonowych, korekta położenia sieci, nadzory branżowe. | rycz. | 1
75 | D.10.10.01 | Wykonanie siatki z wlókien szklanych | m2 | 822
RAZEM KOSZT ROBÓT DROGOWYCH (netto):
ROBOTY MOSTOWE
x | M.11.01.00. | FUNDAMENTOWANIE | x | x | x | x
76 |  | Wykonanie pali | rycz. | 1
77 | M.11.04.01 | Wykonanie zabezpieczenia robót podcza wykonywania prac betoniarskich, robót ziemnych, robót montażowych umocnień cieku, za pomocą ścianek szczelnych stalowych wyciąganych o długości 9-12 m lub w inny sposób zależny od wykonawcy i zaakceptowany przez Zamawiającego dostosowany do sposobu wykonywania robót przez Wykonawcę zapewniającą stateczność i ochronę przed wodą gruntową i wodą płynącą, zapewaniający stateczność istniejącej drogi, steteczność istniejącego nasypu i stateczność istniejącego mostu. Ewentualne wykonanie dróg dojazdowych | rycz. | 1
78 | M.11.04.01 | Pompowanie wody na czas wykonywania robót | rycz. | 1
x | M.12.00.00. | STAL ZBROJENIOWA Kod CPV 45262310-7 | x | x | x | x
79 | M.12.01.01. | Zbrojenie betonu stalą klasy B500SP | x | x | x | x
80 | M.12.01.01. | Zbrojenie betonu stalą B500SP. Wykonanie oraz montaż zbrojenia przyczółków | kg | 5997.4
81 | M.12.01.01. | Zbrojenie betonu stalą B500SP. Wykonanie oraz montaż zbrojenia płyty | kg | 4658.3
82 | M.12.01.01. | Zbrojenie betonu stalą B500SP. Wykonanie oraz montaż zbrojenia kap chodnikowych | kg | 1876.3
83 | M.12.01.01. | Wykonanie kotwienia kapy, wykonane zgodnie z KDM poz. CHO4 | szt. | 65
84 | M.12.01.03. | Wiercenie otworów i osadzenie kotew na klej epoksydowy fi 12 dł. wiercenia 20 cm | szt. | 120
x | M.13.01.00. | BETON KOD CPV 45220000-5 | x | x | x | x
85 | M.13.01.01 | Beton podpór klasy (C30/37) - korpusy przyczółków | m3 | 50
86 | M.13.01.05 | Beton ustroju niosącego klasy (C30/37) - płyta mostu | m3 | 36
87 | M.13.01.05 | Beton (C30/37) - kapy | m3 | 13.5
88 | M.13.02.02. | Beton niekostrukcyjny C12/15, C16/20 | x | x | x | x
89 | M.13.02.02. | Wykonanie betonu wyrównawczego klasy C16/20 pod fundament o gr. 20cm | m3 | 12
90 | M.13.02.02. | Wykonanie betonu wyrównawczego klasy C16/20 pod płyty przejściowe | m3 | 16
91 | M.13.02.02. | Wykonanie betonu wyrównawczego klasy C16/20 pod kapy nad skrzydlami | m3 | 5
92 | M.13.03.02. | Montaż prefabrykatów żelbetowych typu "DS.-9" dł. 8,7 m na klasę A | szt. | 11
93 | M.13.03.03. | Wykonanie i montaż płyt przejściowych l=4,0 m szerokości 9,08 | szt. | 2
x | M.15.00.00. | IZOLACJE I NAWIERZCHNIE KOD CPV 45220000-5 | x | x | x | x
94 | M.15.01.03. | Wykonanie izolacji powierzchni odziemnych poprzez dwukrotne posmarowanie materiałem bitumicznym o łącznej grubości 2mm | m2 | 90
95 | M.15.02.01. | Wykonanie hydroizolacji płyty pomostowej i płyt przejściowych. Hydroizolacja arkuszową, grubowarstwową termozgrzewalną wykonaną z pap przeznaczonych do stosowania na obiektach inżynierskich, posiadającą osnowę z włókniny poliestrowej powleczonej obustronnie masą bitumiczną modyfikowaną kopolimerem SBS o grubości arkusza ≥ 5,00 mm i grubości masy bitumicznej pod osnową min. ≥ 3,00 mm | m2 | 208
96 | M.15.02.01. | Wykonanie dodatkowej warstwy pod kapami jako warstwy ochronnej dla izolacji arkuszowej, wykonanej z papy termozgrzewalnej o grubości min.4mm | m2 | 46
97 | M.15.02.01. | Wykonanie przekładki z papy o gr. 1cm (2x5mm) pod belki DS9 | m2 | 18
98 | M.15.03.01. | Wykonanie warstwy wiążacej z asfaltu lanego MA11 grubości 4-6cm na moście | m2 | 60
99 | M.15.04.01. | Wykonanie nawierzchnio - izolacji bitomiczno polimerowej o gr. 6mm | m2 | 60
x | M.16.00.00. | ODWODNIENIE KOD CPV 45220000-5 | x | x | x | x
100 | M.16.01.03. | Wykonanie drenażu podłużnego w w-wie wiążącej geowłóknina z grysem bazaltowym otoczonym kompozycją epoksydową | m | 20
101 | M.16.01.03. | Wykonanie elementów odwodnienia izolacji - sączki z tworzyw sztucznych | szt. | 4
x | M.18.00.00. | DYLATACJE KOD CPV 45220000-5 | x | x | x | x
102 | M.18.01.03. | Wykonanie uszczelnienia kitem trwaleplastycznym pionowych szczelin przy skrzydłach i kapach | mb | 4
103 | M.18.01.03. | Wykonanie bitumicznego przekrycia dylatacyjnego w obrębie jezdni i i kap chodnikowych + / - 10 mm. Minimalna szerokość przekrycia w obrębie jezdni 40 cm | mb | 21
x | M.19.00.00. | ELEMENTY ZABEZPIECZAJĄCE KOD CPV 45220000-5 | x | x | x | x
104 | M.19.01.01. | Dostarczenie i montaż krawężnika mostowego kamiennego 18x20cm ustawione na podlewe niskoskurczowej wraz z kotwieniem | mb | 28.6
105 | M.19.01.03. | Montaż na moście barieroporęczy o parametrach H2, min. B, W3 wraz z elementami wyposażenia. Zamontowana bariera ma odpowiadać długości odcinka testowego. Dopuszcza się zastosowanie innych barier o parametrach równoważnych lub lepszych oraz o takiej samej szerokości lub węższych. Barieroporęcz poza obiektem może być kontynuacją barieroporęczy i wtedy należy przewidzieć wykonanie fundamentów żelbetowych o wymiarach np. 45x45x80 cm pod barieroporęcze na dojazdach lub przechodzić w barierę drogową wbijaną lub barieroporęcz wbijaną stanowiącą przedłużenie systemu. Dopuszcza się parametry lepsze niż przedstawiono. (maksymalna dlugość systemu bez odcinka początkowego i końcowego 22m). Przyjęto długość w projekcie 2 x 22m łącznie 44 mb | kpl | 2
106 | M.19.01.03. | Montaż odcinków poczatkowych i końcowych krótkich (4m) stanowiących przedłużenie systemu zastosowanych barier drogowych i mostowych | szt. | 4
107 | M.19.01.04 | Wykonanie balustrady mostowej h=1,1m wraz z zabezpieczeniem antykorozyjnym oraz wykonaniem powłok malarskich | m | 14.3
x | M.20.00.00 | IINNE ROBOTY | x | x | x | x
108 | M.20.01.03. | Drenaż za plytą przejściową - w-wa filtracyjna gr.1m + rury drenarskie z HDPE D100 z obsypką granitowym grysem, w osłonie przeciwzamuleniowej, z wykonaniem podłoża i odprowadzeniem | mb | 40
109 | M.20.01.04. | Wykonanie deski gzymsowej z polimerobetonu h=75 cm wraz z elementami mocującymi i uszczelniajacymi | mb | 28.6
110 | M.20.01.08 | wykonanie półek szerokości 50cm wraz z elementami naprowadzającymi + przykręcenie desek | rycz. | 1
111 | M.20.01.09. | Schody skarpowe z prefabrykowanych elementów betonowych 0,8 x 0,34 x 0,2 wraz z balustradą stalową | mb | 7.5
112 | M.20.01.11 | Umocnienie stożków kostką betonową na podłożu betonowym C16/20 o grubości 15 cm wraz z opornikiem z krawężnika betonowego | m2 | 115
113 | M.20.01.11 | Wykonanie narzutu kamiennego gr. 30 cm na geowłókninie wraz z palisadą z kołków | rycz. | 1
114 | M.20.01.18. | Montaż reperów w płycie i na podporach (4 sztuki na każdej poporze, 6 sztuk na przęśle) | szt. | 14
115 | M.20.01.18. | Wykonanie stałego punktu wysokościowego | szt. | 2
RAZEM KOSZT ROBÓT MOSTOWYCH (netto):
RAZEM KOSZT ROBÓT DROGOWYCH I MOSTOWYCH (netto):
PODATEK Vat 23%:
RAZEM KOSZT ROBÓT DROGOWYCH I MOSTOWYCH (brutto):