## Przedmiar_robót
PRZEDMIAR ROBÓT
Remont drogi powiatowej nr 2813C Osięciny - Redecz Wielki od km 3+900 do 4+755
Lp. | Podstawa | Opis robót | Jednostka | Obmiar
1 | 2 | 3 | 4 | 5
1 |  | Przygotowanie terenu pod budowę
1 | KNR 2-01 0119-03 | Roboty pomiarowe przy liniowych robotach ziemnych - trasa drogi w terenie równinnym wraz z inwentaryzacją powykonawczą | m | 875
2 | KNR 2-31 1402-05 | Mechaniczne ścinanie poboczy o grub. 10 cm wraz z wywozem urobku poza teren budowy | m2 | 1750
3 | KNR 4-01 0108-18 | Mechaniczny załadunek i wywóz rozbieranych elementów poza teren budowy | m3 | 175
4 | KNR AT-03 0102-01 | Roboty remontowe - frezowanie nawierzchni bitumicznej o gr. do 4 cm z wywozem materiału z rozbiórki - Wcinki | m2 | 30
2 |  | Roboty budowlane w zakresie nawierzchni jezdni
5 | KNNR 6 1005-06 | Oczyszczenie mechaniczne nawierzchni drogowych bitumicznych - jezdnia oraz zatoka autobusowa | m2 | 4564.5
6 | KNNR 6 1005-07 | Skropienie asfaltem nawierzchni drogowych | m2 | 4564.5
7 | KNNR 6 0308-01 | Nawierzchnie z z b.a. AC11W KR 1-2 50/70 o grubości śr. 75 kg/m2 | m2 | 4564.5
8 | KNNR 6 1005-07 | Skropienie asfaltem nawierzchni drogowych | m2 | 4477
9 | KNNR 6 0309-02 | Nawierzchnie z z b.a. AC11S KR 1-2 50/70 o grubości 4 cm (warstwa ścieralna) | m2 | 4477
10 | KNNR 6 0101-01 | Koryta wykonywane mechanicznie gł. 10 cm w gruncie kat. II-VI na całej szerokości poboczy | m2 | 1750
11 | KNNR 6 0113-02 | Pobocza z kruszyw łamanych gr. 20 cm | m2 | 1750
12 | KNNR 6 1302-02 | Oczyszczenie rowów z wyprofilowaniem dna i skarp z namułu gr. 20 cm | m | 820
13 | KNR 4-01 0108-18 | Mechaniczny załadunek i wywóz rozbieranych elementów poza teren budowy | m3 | 78.4
3 |  | Zjazdy
14 | KNNR 6 0101-03 | Koryta wykonywane mechanicznie gł. 30 cm w gruncie kat. II-VI na całej szerokości jezdni i chodników | m2 | 118
15 | KNR 4-01 0108-18 | Mechaniczny załadunek i wywóz rozbieranych elementów poza teren budowy | m3 | 35.4
16 | KNNR 6 0103-01 | Profilowanie i zagęszczanie podłoża wykonywane ręcznie w gruncie kat. II-IV pod warstwy konstrukcyjne nawierzchni | m2 | 118
17 | KNNR 6 0106-02 | Warstwy odcinające zagęszczane ręcznie o grubości 10 cm | m2 | 118
18 | KNNR 6 0113-02 | Warstwa dolna podbudowy z kruszyw łamanych gr. 20 cm | m2 | 118
19 | KNNR 6 1005-07 | Skropienie asfaltem nawierzchni drogowych | m2 | 118
20 | KNNR 6 0308-01 | Nawierzchnie z z b.a. AC11S KR 1-2 50/70 o grubości 4 cm (warstwa wiąząca | m2 | 118
21 | KNNR 6 1005-07 | Skropienie asfaltem nawierzchni drogowych | m2 | 118
22 | KNNR 6 0309-02 | Nawierzchnie z z b.a. AC11S KR 1-2 50/70 o grubości 4 cm (warstwa ścieralna) | m2 | 118
4 |  | Roboty wykończeniowe
23 | KNNR 6 0702-04 | Pionowe znaki drogowe - znaki zakazu, nakazu, ostrzegawcze i informacyjne o pow. do 0.3 m2 | szt. | 18
24 | KNNR 6 0702-04 | Pionowe znaki drogowe - Znak U-18a | szt. | 1
25 | KNNR 6 0702-01 | Pionowe znaki drogowe - słupki z rur stalowych | szt. | 11